## Full 1
IHM011 | m | Canonada multicapa de polietilè (PE), "ABN PIPE SYSTEMS".
Canonada formada per tub multicapa de polietilè PE 100 RC, sistema Distri Water Slide RD, PN=10 bar, SDR17, sèrie 8, "ABN PIPE SYSTEMS", de 32 mm de diàmetre exterior i 2 mm de gruix. Instal·lació soterrada. Inclús accessoris i peces especials. El preu no inclou l'excavació ni el reblert de la rasa.
Codi |  | Unitat | Descripció | Rendiment | Preu unitari | Import
1 |  |  | Materials
mt37abn940tg |  | m | Tub multicapa de polietilè PE 100 RC, sistema Distri Water Slide RD, PN=10 bar, SDR17, sèrie 8, "ABN PIPE SYSTEMS", de 32 mm de diàmetre exterior i 2 mm de gruix, segons UNE-EN 12201-2 i DIN PAS 1075, amb capa exterior resistent a la fissuració i al punxonament, de color negre RAL 9004 amb bandes de color blau RAL 5015 i capa interior resistent als processos de desinfecció amb protecció enfront de les incrustacions i tractament antimicrobià de color blau RAL 5015, subministrat en rotllos de 100 m de longitud, amb el preu incrementat el 30% en concepte d'accessoris i peces especials. | 1 | 2.29 | 2.29
|  |  |  | Subtotal materials: |  | 2.29
2 |  |  | Mà d'obra
mo008 |  | h | Oficial 1ª lampista. | 0.077 | 29.34 | 2.26
mo107 |  | h | Ajudant lampista. | 0.077 | 25.25 | 1.94
|  |  |  | Subtotal mà d'obra: |  | 4.2
3 |  |  | Costos directes complementaris
|  | % | Costos directes complementaris | 2 | 6.49 | 0.13
Cost de manteniment decennal: 0,33€ en els primers 10 anys. |  |  |  | Costos directes (1+2+3): |  | 6.62